## RT1064_MainBoard
Comment | Description | Designator | Footprint | LibRef | Quantity
HDR-1X4 | 4P接插件 | BT1 | HDR2.54-M-LI-4P | Header 4 | 1
47uF | 无极性贴片电容 | C1, C2, C3 | C 1206_M | C_2 | 3
0.1uF | 无极性贴片电容 | C4, C5, C6, C8, C10, C12 | C 0603_M | C_1 | 6
22uF | 无极性贴片电容 | C7, C9, C11 | C 1206_M | C | 3
220uF/50V | 贴片电解电容 | E1 | CM F(10*10.2) | C-CM | 1
Header 8X2 | 8*2P接插件 | JP1 | HDR2.54-LI-2x8P | Header 8X2 | 1
HDR-1X3 | 3P接插件 | JP2 | HDR2.54-WI-3P | Header 3 | 1
HDR-1X6 | 6P接插件 | JP3 | HDR2.54-LI-6P | Header 6 | 1
HDR-1X8 | 8P接插件 | JP4 | HDR2.54-M-LI-8P | Header 8 | 1
Header3X2 | 3*2P接插件 | JP5, JP6 | HDR2.54-WI-2x3P | Header 3X2 | 2
2.2uH 9A | 功率屏蔽电感 | L1 | L-SMD-0630 | Inductor0630 | 1
3.3uH 9A | 功率屏蔽电感 | L2, L3 | L-SMD-0630 | Inductor0630_1 | 2
红色 | 贴片LED | LED1, LED2, LED3 | LED 0805R | LED-SMD | 3
DC3V3 | 蜂鸣器 | LS1 | BEEP 4x9.6x5.5 | BEEP | 1
SS8050 | 高频放大-NPN型 | Q1 | SOT23-3M | 8050-SMD | 1
10K | 贴片电阻 | R1, R2, R4, R6 | R 0603_M | R_1 | 4
33K2 | 贴片电阻 | R3 | R 0603_M | R_2 | 1
56K2 | 贴片电阻 | R5, R7 | R 0603_M | R_3 | 2
3K | 贴片电阻 | R8, R9, R10 | R 0603_M | R_7 | 3
4.7K | 贴片电阻 | R11, R12, R15, R16 | R 0603_M | R | 4
1K | 贴片电阻 | R13 | R 0603_M | R_5 | 1
2K | 贴片电阻 | R14 | R 0603_M | R_6 | 1
MTS-10x | MTS10x系列3脚扭子开关 | S1 | MTS-10x | MTS-10x | 1
Header 4X2 | 4*2P接插件 | Sensor | HDR-4X2 | Header 4X2 | 1
M3铜柱 | 铜柱 | SP1, SP2, SP3, SP4 | M3x4_L | 铜柱小焊盘 | 4
CSW-4P | 4路编码开关 | SW1 | CSW DIP-4P_G | CSW-4P | 1
5Key |  | SW2 | TSW 10x10x9-5Key-LS | 5Key | 1
TPS563201 |  | TPS1, TPS2, TPS3 | SOT23-6N | TPS54302 | 3
TX |  | TX1 | TX | T型插头 | 1
MIMXRT1064xVL_CoreBoard | 逐飞科技i.MX RT1064核心板整体原理，可直接使用 | U1 | MIMXRT1064xVL_CoreBoard | MIMXRT1064xVL_CoreBoard | 1